## Overview
(Materials selection in mechanical design, pp 12)
Design process for the structural components of the Rocket Bench stand |  |  | Concepto
Maxima carga de 300 kg en el eje horizontal (x)
1. Exhaustive analysis of loads |  |  | Viabilidad de lectura de perturbaciones en los tres ejes (x,y,z)
| a. Permanent loads |  | Referencias | https://www.researchgate.net/publication/323685633_Design_and_Implementation_of_a_Thrust_Vector_Control_TVC_Test_System
| b. Variable loads |  | Historial de proyectos similares
2. Overview of materials |  |  | Transportable maximo 20kg por ensamble completo sin motor
| a. Characteristics for tension, compresion and flexion |  | Restriccion de costo $1,500 MXN
| b. Variable and static loads capabilities |  | Elevado margen de seguridad (s.f. 2 - 3)
| c. Corrosion and termal properties |  | Diseño por funcionalidad y analisis de cargas y apoyos
3. Predimension process taking into account step 2 and step 3 |  |  | Diseño de nodos para analisis de truss/armadura a maxima carga de medicion (300kg)
| a. Design process |  | y perturbaciones del 20% de la maxima carga, demostracion de porcentaje en hoja de
| b. Loads overview |  | armadura.
c. Materials asignation due to loads and geometry
d. Aesthetics
4. Structural analysis
a. Known materials properties
b. Loads conditions
c. Standards and normative
5. Simulations
a. FEM
b. Vibrations and fatigue
6. Drawings and tolerances
7. Tracking of structure, due to failure when it's used
8. Quality assurance
a. Calendar of use, manual register

## PTR base data
PTR cuadrado (Perfil Tubular Rectangular) | Calibre | Espesor (in) | Largo | Pieza x paquete | kg/m | Norma | Referencias de normas
1/2″ x 1/2″ | 20 | 0.036 | 6 | 231 | 0.34 | A513 | ASTM A513 | https://www.materiales.gelsonluz.com/2020/09/astm-a513-propiedades-mecanicas.html | A500B | ASTM A500 Grade B Specifications ¦ American Standard Steel Products (nan-steel.com)
| 18 | 0.048 | 6 | 231 | 0.44 | A513
5/8″ x 5/8″ | 20 | 0.036 | 6 | 252 | 0.43 | A513 | Referencia | PTR - Perfiles estructurales (fortacero.com)
| 18 | 0.048 | 6 | 252 | 0.56 | A513
3/4″ x 3/4″ | 20 | 0.036 | 6 | 121 | 0.52 | A513
| 18 | 0.048 | 6 | 121 | 0.68 | A513
| 16 | 0.06 | 6 | 121 | 0.84 | A513
| 14 | 0.075 | 6 | 121 | 1.02 | A513
1″ x 1″ | 20 | 0.036 | 6 | 100 | 0.7 | A513
| 18 | 0.048 | 6 | 100 | 0.92 | A513
| 16 | 0.06 | 6 | 100 | 1.14 | A513
| 14 | 0.075 | 6 | 100 | 1.4 | A513
| 13 | 0.09 | 6 | 100 | 1.65 | A513
| 12 | 0.105 | 6 | 100 | 1.9 | A513
| 11 | 0.12 | 6 | 100 | 1.94 | A500°B
| 10 | 0.135 | 6 | 100 | 2.12 | A500°B
1 1/4″ x 1 1/4″ | 20 | 0.036 | 6 | 81 | 0.88 | A513
| 18 | 0.0485 | 6 | 81 | 1.16 | A513
| 16 | 0.06 | 6 | 100 | 1.44 | A513
| 14 | 0.075 | 6 | 100 | 1.78 | A513
| 12 | 0.105 | 6 | 100 | 2.42 | A513
1 1/2″ x 1 1/2″ | 20 | 0.036 | 6 | 49 | 1.06 | A513
| 18 | 0.048 | 6 | 49 | 1.4 | A513
| 16 | 0.06 | 6 | 100 | 1.74 | A513
| 14 | 0.075 | 6 | 64 | 2.15 | A513
| 12 | 0.105 | 6 | 64 | 2.95 | A513
| 9 | 0.15 | 6 | 64 | 3.79 | A500°B
2″ x 2″ | 18 | 0.048 | 6 | 64 | 1.89 | A513
| 14 | 0.075 | 6 | 64 | 2.91 | A513
| 12 | 0.105 | 6 | 64 | 4.01 | A513
| 10 | 0.135 | 6 | 64 | 4.84 | A500°B
| 9 | 0.15 | 6 | 64 | 5.31 | A513
2 1/2″ x 2 1/2″ | 14 | 0.075 | 6 | 42 | 3.67 | A513
| 11 | 0.12 | 6 | 36 | 5.57 | A500°B
| 7 | 0.18 | 6.1 | 36 | 8.34 | A500°B
| 1/4″ | 0.25 | 6.1 | 36 | 10.57 | A500°B
3″ x 3″ | 14 | 0.075 | 6 | 42 | 4.42 | A513
| 11 | 0.12 | 6.10/ 12.20 | 36 | 6.78 | A500°B
| 9 | 0.15 | 6.1 | 25 | 8.33 | A500°B
| 7 | 0.18 | 6.1 | 25 | 10.24 | A500°B
| 1/4″ | 0.25 | 6.10/ 12.20 | 25 | 13.1 | A500°B
3 1/2″ x 3 1/2″ | 11 | 0.12 | 6.1 | 36 | 7.99 | A500°B
| 9 | 0.15 | 6.1 | 25 | 9.85 | A500°B
| 7 | 0.18 | 6.1 | 25 | 12.14 | A500°B
| 1/4″ | 0.25 | 6.10/12.20 | 16 | 15.63 | A500°B
4″ x 4″ | 14 | 0.075 | 6 | 30 | 5.93 | A513
| 1/8″ | 0.125 | 6.10/12.20 | 30 | 9.21 | A500°B
| 9 | 0.15 | 6.1 | 25 | 11.36 | A500°B
| 3/16″ | 0.187 | 6.10/12.20 | 25 | 14.04 | A500°B
| 1/4″ | 0.25 | 6.10/ 12.20 | 16 | 18.16 | A500°B
5″ x 5″ | 1/8″ | 0.125 | 6.10/12.20 | 20 | 11.63 | A500°B
| 3/16″ | 0.187 | 6.10/12.20 | 16 | 18.96 | A500°B
| 1/4″ | 0.25 | 6.10/12.20 | 12 | 23.22 | A500°B
PTR rectangular | Calibre | Espesor (in) | Largo | Pieza x paquete | kg/m | Norma
1″ x1/2″ | 18 | 0.048 | 6 | 120 | 0.68 | A513
1 1/4″ x 3/4″ | 20 | 0.036 | 6 | 99 | 0.7 | A513
| 18 | 0.048 | 6 | 99 | 0.92 | A513
1 1/2″ x 1/2″ | 20 | 0.036 | 6 | 98 | 0.7 | A513
| 18 | 0.048 | 6 | 98 | 0.92 | A513
1/2″ x 1″ | 20 | 0.036 | 6 | 84 | 0.88 | A513
| 18 | 0.048 | 6 | 84 | 1.16 | A513
| 16 | 0.06 | 6 | 100 | 1.44 | A513
| 14 | 0.075 | 6 | 84 | 1.78 | A513
| 11 | 0.12 | 6 | 63 | 2.55 | A513
1 3/4″» x 3/4″ | 20 | 0.036 | 6 | 84 | 0.88 | A513
| 18 | 0.048 | 6 | 84 | 1.16 | A513
2″ x 1″ | 20 | 0.036 | 6 | 50 | 1.06 | A513
| 18 | 0.048 | 6 | 50 | 1.4 | A513
| 14 | 0.075 | 6 | 80 | 2.15 | A513
| 11 | 0.12 | 6 | 80 | 3.15 | A500°B
2 1/4″ x 3/4″ | 20 | 0.036 | 6 | 55 | 1.06 | A513
| 18 | 0.048 | 6 | 55 | 1.4 | A513
2 1/2″ x 1 1/4″ | 20 | 0.075 | 6 | 54 | 1.34 | A513
| 18 | 0.075 | 6 | 54 | 1.77 | A513
| 14 | 0.075 | 6 | – | – | A513
2 1/2″» x 1 1/2″ | 14 | 0.075 | 6 | 48 | 2.91 | A513
3″ x 1″ | 18 | 0.048 | 6 | 48 | 1.89 | A513
| 16 | 0.06 | 6 | 48 | 2.35 | A513
| 14 | 0.075 | 6 | 48 | 2.91 | A513
| 11 | 0.12 | 6 | 48 | 4.36 | A513
| 10 | 0.135 | 6 | 48 |  | A513
3″ x 1 1/2″ | 20 | 0.036 | 6 | 48 | 1.61 | A513
| 18 | 0.048 | 6 | 70 | 2.13 | A513
| 14 | 0.075 | 6 | 70 | 3.29 | A513
| 11 | 0.12 | 6 | 70 | 4.9 | A500°B
3″ x 2″ | 14 | 0.075 | 6 | 49 | 3.67 | A513
| 11 | 0.12 | 6 | 42 | 5.57 | A500°B
| 10 | 0.135 | 6 | 42 | 6.2 | A500°B
| 7 | 0.18 | 6.1 | 36 | 8.34 | A500°B
| 1/4″ | 0.25 | 6.1 | 36 | 10.57 | A500°B
4″ x 1 1/2″ | 14 | 0.075 | 6 | 35 | 4.04 | A513
4″ x 2″ | 14 | 0.075 | 6.1 | 40 | 4.42 | A513
| 11 | 0.12 | 6.1 | 32 | 6.78 | A500°B
| 9 | 0.15 | 6.1 | 32 | 8.33 | A500°B
| 7 | 0.18 | 6.1 | 28 | 10.24 | A500°B
| 1/4″ | 0.25 | 6.10/ 12.20 | 20 | 13.13 | A500°B
4″ x 3″ | 14 | 0.075 | 6 | 40 | 5.18 | A513
| 11 | 0.12 | 6.1 | 30 | 7.99 | A500°B
| 9 | 0.15 | 6.10/ 12.20 | 25 | 9.85 | A500°B
| 7 | 0.18 | 6.1 | 20 | 12.14 | A500°B
| 1/4″ | 0.25 | 6.10/12.20 | 16 | 15.63 | A500°B
5″ x 2″ | 11 | 0.12 | 6.1 | 20 | 7.99 | A500°B
| 7 | 0.18 | 6.1 | 20 | 12.14 | A500°B
5″ x 3″ | 14 | 0.075 | 6 | 35 | 5.93 | A513
| 1/8″ | 0.125 | 6.10/ 12.20 | 35 | 9.21 | A500°B
| 3/16″ | 0.187 | 6.10/ 12.20 | 24 | 14.03 | A500°B
| 1/4″ | 0.25 | 6.10/ 12.20 | 18 | 18.16 | A500°B
6″ x 2″ | 14 | 0.075 | 6 | 16 | 5.93 | A513
| 1/8″ | 0.125 | 6.10/ 12.20 | 16 | 9.21 | A500°B
| 3/16″ | 0.187 | 6.10/ 12.20 | 16 | 14.03 | A500°B
| 1/4″ | 0.25 | 6.10/ 12.20 | 16 | 18.16 | A500°B
6″ x 4″ | 1/8″ | 0.125 | 6.10/ 12.20 | 20 | 11.63 | A500°B
| 3/16″ | 0.187 | 6.10/12.20 | 20 | 17.85 | A500°B
| 1/4″ | 0.25 | 6.10/ 12.20 | 12 | 23.22 | A500°B
8″ x 3″ | 1/8″ | 0.125 | 12.2 | 12 | 13.61 | A500°B
| 3/16″ | 0.187 | 12.2 | 12 | 20 | A500°B

## Example
Evaluar condiciones de equilibrio |  |  |  | Reacciones en apoyos |  | Sumatoria en D
Sum Fx=0 |  | Sum Mx=0 |  | Fx= Ax + Bx + Dx = 0 |  | Md= Mfa + Mfb + Mfc
Sum Fy=0 |  | Sum My=0 |  | Fy= By + Dy - 400 |  | Mfa = R X Ax
Sum Fz=0 |  |  |  | Fz= Dz=0 |  | Mfa= (10j + 7k)x Axi
|  |  |  | Dos ecuaciones 5 incognitas |  | Mfa= -10Axk + 7Axj
nos apoyamos con momentos
Mfb = R x Bx + R x By
|  |  |  | Momentos |  | Mfb= 14k x Bxi + 14k x Byj
|  |  |  | Mx= -14By + 2800 |  | Mfb = 14Bxj - 14Byi
My= 7Ax + 14Bx
|  |  |  | Mz= -10Ax - 9600 |  | Mfc= Rx-400j
Mfc= (24i + 7k) x -400j
Mfc= -9600k + 2800i
Sistema de ecuaciones |  |  | Donde
Ax + Bx + Dx= 0 |  |  | Ax= -9600/10
By + Dy = 400 |  |  | Ax | -960
(-14)By = -2800
7Ax + 14Bx = 0 |  |  | By=2800/14
(-10)Ax = 9600 |  |  | By | 200
Despejando para Bx |  |  | Despejando de segunda ecuacion
Bx | 480 |  | Dy | 200
|  |  | Dx | 480
Calcular ecuaciones en cada nodo
En nodo B
Evaluamos un sistema de coordenadas para cada nodo
A(0,10,0)
B(0,0,7)
C(24,0,0)
D(0,0,-7)
Calculamos el vector longitud del elemento AB |  |  |  |  | Se realiza lo mismo para cada seccion de los nodos
AB= 0i + 10j -7k |  |  |  |  | F_BC =0.96¦Fbc¦i- 0.28¦Fbc¦k
¦AB¦= raiz(10^2 + (-7)^2) |  |  |  |  | F_BD= -¦Fbd¦k
¦AB¦= | 12.2066
Vector unitario= |  | elemento sobre longitud
u= 10/12.2 j - 7/12.2k
F_AB= ¦F_AB¦unitario
F_AB=0.82¦Fab¦j - 0.58¦Fab¦k
Sumatorias en los ejes x,y,z
Fx | 0.96¦Fbc¦i + 480 = 0
Fy | 0.82¦Fab¦j +200 = 0
Fz | (-0.58)¦Fab¦k - ¦Fbd¦k - 0.28¦Fbc¦k = 0
Fab= -224lb C
Fbc= -500lb C
Fbd= 280lb T

## Truss design
Suponiendo que al dar inicio a la prueba, ya sea porque el motor fue mal acomodado o perturbaciones externas
genera ya sea una deformacion o un movimiento del motor de 3 grados, es decir el punto donde el empuje es generado,
probocara un cambio en la lectura de las reacciones. Las celdas de los ejes x y y deben soportar esos posibles accidentes
o perturbaciones
[7 empty] | De | Negando la friccion de la union del motor al banco para la condicion de empotramiento
Ty + Fsy + Fay+ Fy = 0
aFay + LFy = 0
[7 empty] | Ty + Fay + Fy = 0 | Acordando que todo el empuje es dirigido en la direccion a la que la celda de carga izquierda
es posicionada, es decir debido a una mala colocacion del motor el vector de fuerza
debido al gradiente nuevo de posicion que tomo es ejercido en la posicion de
esa celda en especifico
En el plano ay-x donde se esta ejerciendo esta nueva
[10 empty] | Fy | 26.1467 | kg | 8.716%
Hacemos que esta sea la carga
maxima que operara Fleft o Fright
Sin embargo no esta demas ampliar
al 20% el rango considerable
Las ecuaciones en cada eje son las siguientes: |  | Las medidas de a y L es la respectiva ubicacion de donde estan ubicadas las celdas en hexagono y el largo total del motor
plano x-y | Momentos | a= | 0.3 | m | L= | 0.45 | m
Sum Fx=0 | Sum My=0 | Donde el los momentos de Msy y Msz tienden a ser pequeños que pueden ser ignorados
Tx + Fax - Fx= 0 | Msy+aFay + LFy =0 | La variable Tx es la lectura leida en la celda de carga principal
Sum Fy= 0 |  | Ty y Tz son las reacciones debido a la condicion de "empotramiento" del motor que actua como una viga para este analisis
Ty + Fsy + Fay + Fy= 0
Las reacciones por friccion son:
plano x-z | Momentos | Fax donde esta rozando el motor con las celdas de carga en forma hexagonal
Sum Fz=0 | Sum Mz=0 | Fsz y Fsy son las reacciones debido a la union con el motor para la condicion de empotramiento
Tz+Fsz+Faz-G+Fz=0 | Msz- bG + aFaz + LFz = 0
Las fuerzas laterales de Faz y Fay son calculadas de la siguiente manera:
Fay= -(Fleftcos30 - Frightcos30)
Faz= -(Frightsin30 + Fleftsin30 - Ftop)

## Instrumentation
Load cell reference
Sensor de pesaje de dos vías tipo S, 100kg, 200kg, 300kg, 500kg, 2000kg, 1 tonelada, 1,5 toneladas, 2 toneladas, 1T, sensor de presión de tracción, sensor de peso, celda de carga - AliExpress
Load cell general info
#VALUE! | Interested load cell
RAYTEI-Sensores de transductor de carga de compresión de tensión en miniatura, células de carga en línea de alta precisión, 10kg, 15kg, 20kg, 30kg, 50kg, 100kg - AliExpress 502
More interesting load cell
DYLF-102 de aleación de acero, célula de carga redonda de compresión, 50kg, 80kg, 500kg, 1t, 3t, 5t, 50t, 100t, 500t - AliExpress 502
ADC selection
sex
ADC
Módulo de Conversión de Analógico a Digital Placa de Adquisición de Señal ADC de Alta Precisión de 8 Canales Y 24 Bits Convierta Señales Analógicas en Señales Digitales : Amazon.com.mx: Industria, Empresas y Ciencia